## Maßberechnung
WERKNORM ALU-FRAMEPAC
EINGABE Display-Ausschnitt
|  | Breite (mm) | 100
|  | Höhe (mm) | 100
Sägemaße Profil bei Verwendung von Kunsstoff-Eckstücken
Ba
|  | Bi = | 97.74 | mm | 160.64 | mm
|  | Hi = | 97.74 | mm | 160.64 | mm
Kalkulationsmaße FRAME
|  | L1 = | 210.64 | mm
|  | L2 = | 210.64 | mm
|  | Maximal mögliche Aussenmaße Display | [6 empty] | Plattenmaße 1. Rückplatte
|  | Breite | 132 | mm |  |  |  |  | Länge | 153.6 | mm
|  | Höhe | 132 | mm |  |  |  |  | Breite | 153.6 | mm
Aufbau (optional)
|  | EINGABE Innenmaß Aufbau | [6 empty] | Innenmaß Aufbau
[9 empty] | min. |  | max.
|  | Breite | 305.7 | mm |  |  |  | Breite | 305.7 |  | 317.9
|  | Höhe | 168.7 | mm |  |  |  | Höhe | 168.7 |  | 180.9
|  | Kalkulationsmaße Aufbau | [6 empty] | Plattenmaße Rückplatte Aufbau
|  | L1 = | 305.7 | mm |  |  |  |  | Breite | 316.6 | mm
|  | L2 = | 168.7 | mm |  |  |  |  | Länge | 179.6 | mm
|  | Sägemaße Aufbauprofil | [6 empty] | Maß Ausschnitt für Aufbau
|  | L1 = | 306 | mm |  |  |  |  | Breite | 309.2
|  | L2 = | 169 | mm |  |  |  |  | Länge | 172.2
|  | Ausschnitt für Aufbau maximal |  |  |  |  | Breite | 331.7 | mm
[7 empty] | Höhe | 194.7 | mm
Trägerplatte für Display (Dicke s = 2,50 mm)
Maße Trägerplatte Display
|  |  | AUSSEN |  |  |  | INNEN
|  | Breite | 147.6 | mm |  |  | 131.8 | mm
|  | Höhe | 147.6 | mm |  |  | 131.8 | mm
| Weitere wichtige Maße: | [7 empty] | Breite |  | Höhe
| 1. | 1. Rückplatte: Abstand Bohrungen zur Blechkante: | [6 empty] | 6.85 | mm | 6.85 | mm
| 2. | 1. Rückplatte: Abstand Bohrungen bis Ecke Blech | [6 empty] | 47.61 | mm | 47.61 | mm
| 3. | Rückplatte Aufbau: Abstand Bohrungen zur Blechkante: | [6 empty] | 4 | mm | 4 | mm
| 4. | Rückplatte Aufbau: Abstand Bohrungen bis Ecke Blech: | [6 empty] | 30 | mm | 30 | mm
| 5. | Trägerplatte Display: Abstand Bohrungen zur Blechkante Innen: | [6 empty] | 4 | mm | 4 | mm
| 6. | Trägerplatte Display: Abstand Bohrungen bis Kante Innen: | [6 empty] | 4.06 | mm | 4.06 | mm
Tabellarische Zusammenfassung
[7 empty] | Breite |  | Höhe
| 1. | Displayausschnitt |  |  |  |  | 100 | mm | 100 | mm
| 2. | Sägemaß Gehrung AUSSEN |  |  |  |  | 160.64 | mm | 160.64 | mm
| 3. | Plattenmaß 1. Rückplatte |  |  |  |  | 153.6 | mm | 153.6 | mm
| 4. | Trägerplatte Display INNEN |  |  |  |  | 131.8 | mm | 131.8 | mm
|  | Trägerplatte Display AUSSEN |  |  |  |  | 147.6 | mm | 147.6 | mm
Optional: Aufbau
| 5. | Innenmaß Aufbau (min.) |  |  |  |  | 305.7 | mm | 168.7 | mm
| 6. | Maß Ausschnitt für Aufbau |  |  |  |  | 309.2 | mm | 172.2 | mm
| 7. | Maß Rückplatte Aufbau |  |  |  |  | 316.6 | mm | 179.6 | mm